## Data
Table 2: Pedal Motor RPM Characteristics | [7 empty] | Table 1: Parameters for Pedal
ADC Input | Shifted Input | Pedal Signal Voltage [V] | Percentage Pressed [%] | Normalized Output | RPM | Current | Duty Cycle | EXPECT MAX ADC IN | 3000
0 | 0 | 0 | 0% | 0 | 0 | 0 | 0 | EXPECT MIN ADC IN | 1100
100 | 0 | 0.080586 | 0% | 0 | 0 | 0 | 0 | ADC SCALING FACTOR | 1900
200 | 0 | 0.16117 | 0% | 0 | 0 | 0 | 0 | CURVE FACTOR | 3
300 | 0 | 0.24176 | 0% | 0 | 0 | 0 | 0 | MAX RPM | 10000
400 | 0 | 0.32234 | 0% | 0 | 0 | 0 | 0 | MAX CURRENT [A] | 30
500 | 0 | 0.40293 | 0% | 0 | 0 | 0 | 0 | MAX DUTY | 80
600 | 0 | 0.48352 | 0% | 0 | 0 | 0 | 0
700 | 0 | 0.5641 | 0% | 0 | 0 | 0 | 0
800 | 0 | 0.64469 | 0% | 0 | 0 | 0 | 0
900 | 0 | 0.72527 | 0% | 0 | 0 | 0 | 0
1000 | 0 | 0.80586 | 0% | 0 | 0 | 0 | 0
1100 | 0 | 0.88645 | 0% | 0 | 0 | 0 | 0
1200 | 100 | 0.96703 | 5.263% | 0.17104 | 89.6191 | 0.26886 | 0.71695
1300 | 200 | 1.0476 | 10.53% | 0.37134 | 194.567 | 0.5837 | 1.5565
1400 | 300 | 1.1282 | 15.79% | 0.6059 | 317.4654 | 0.9524 | 2.5397
1500 | 400 | 1.2088 | 21.05% | 0.88058 | 461.3848 | 1.3842 | 3.6911
1600 | 500 | 1.2894 | 26.32% | 1.2022 | 629.9205 | 1.8898 | 5.0394
1700 | 600 | 1.37 | 31.58% | 1.5789 | 827.283 | 2.4818 | 6.6183
1800 | 700 | 1.4505 | 36.84% | 2.02 | 1058.4031 | 3.1752 | 8.4672
1900 | 800 | 1.5311 | 42.11% | 2.5366 | 1329.0546 | 3.9872 | 10.6324
2000 | 900 | 1.6117 | 47.37% | 3.1415 | 1645.9991 | 4.938 | 13.168
2100 | 1000 | 1.6923 | 52.63% | 3.8498 | 2017.1547 | 6.0515 | 16.1372
2200 | 1100 | 1.7729 | 57.89% | 4.6794 | 2451.7938 | 7.3554 | 19.6144
2300 | 1200 | 1.8535 | 63.16% | 5.6508 | 2960.775 | 8.8823 | 23.6862
2400 | 1300 | 1.9341 | 68.42% | 6.7884 | 3556.8137 | 10.6704 | 28.4545
2500 | 1400 | 2.0147 | 73.68% | 8.1205 | 4254.8006 | 12.7644 | 34.0384
2600 | 1500 | 2.0952 | 78.95% | 9.6805 | 5072.1733 | 15.2165 | 40.5774
2700 | 1600 | 2.1758 | 84.21% | 11.5073 | 6029.3517 | 18.0881 | 48.2348
2800 | 1700 | 2.2564 | 89.47% | 13.6466 | 7150.2488 | 21.4507 | 57.202
2900 | 1800 | 2.337 | 94.74% | 16.1518 | 8462.8673 | 25.3886 | 67.7029
3000 | 1900 | 2.4176 | 100% | 19.0855 | 10000 | 30 | 80
3100 | 1900 | 2.4982 | 100% | 19.0855 | 10000 | 30 | 80
3200 | 1900 | 2.5788 | 100% | 19.0855 | 10000 | 30 | 80
3300 | 1900 | 2.6593 | 100% | 19.0855 | 10000 | 30 | 80
3400 | 1900 | 2.7399 | 100% | 19.0855 | 10000 | 30 | 80
3500 | 1900 | 2.8205 | 100% | 19.0855 | 10000 | 30 | 80
3600 | 1900 | 2.9011 | 100% | 19.0855 | 10000 | 30 | 80
3700 | 1900 | 2.9817 | 100% | 19.0855 | 10000 | 30 | 80
3800 | 1900 | 3.0623 | 100% | 19.0855 | 10000 | 30 | 80
3900 | 1900 | 3.1429 | 100% | 19.0855 | 10000 | 30 | 80
4000 | 1900 | 3.2234 | 100% | 19.0855 | 10000 | 30 | 80
4095 | 1900 | 3.3 | 100% | 19.0855 | 10000 | 30 | 80